## 招标工程量清单扉页
| 工程名称： | 惠创未来城现有厂房屋面（2025年度第四批）防水补漏工程
标段名称：
招 标 工 程 量 清 单
| 编 制 人 : |  | （造价人员签字盖专用章）
| 审 核 人 : |  | （签字及盖章）
| 编 制 单 位: |  | （盖章）
| 法定代表人或 其 授 权 人: |  | （签字或盖章）
| 招 标 人 : |  | （盖章）
| 法定代表人或 其 授 权 人: |  | （签字或盖章）
编 制 时 间:

## 工程项目清单汇总表
工程项目清单汇总表
工程名称: |  | 惠创未来城现有厂房屋面（2025年度第四批）防水补漏工程 |  | 标段： | 第1页, 共1页
序号 |  |  | 项目内容 |  | 金额(元)
1 |  |  | 分部分项工程费
1.1 |  |  | 金属屋面防水涂料
1.2 |  |  | 混凝土屋面
1.3 |  |  | 更换成品天沟
1.4 |  |  | 外墙立面
2 |  |  | 措施项目费
2.1 |  |  | 其中：安全生产措施项目
3 |  |  | 其他项目费
3.1 |  |  | 其中：暂列金额
3.2 |  |  | 其中：专业工程暂估价
3.3 |  |  | 其中：计日工
3.4 |  |  | 其中：总承包服务费
3.5 |  |  | 其中：合同中约定的其他项目
5 |  |  | 增值税
合 计
注： | 1 专业工程暂估价为已含税价格，在计算增值税计算基础时不应包含专业工程暂估价金额； 2 本表宜用于按合同标的为工程量清单编制对象的工程汇总计算，以单项工程、单位工程等为工程量清 单编对象的工程可按本表汇总计算。

## 分部分项工程项目清单计价表
分部分项工程项目清单计价表
工程名称: |  | 惠创未来城现有厂房屋面（2025年度第四批）防水补漏工程 |  |  | 标段: |  |  |  | 第1页, 共3页
序号 | 项目编码 |  | 项目名称 | 项目特征描述 |  | 计量单位 | 工程量 | 金额(元)
[8 empty] | 综合单价 |  | 合价
金属屋面防水涂料
1 | 011402003001 |  | 金属面油漆 | 1.名称:金属面防锈漆 2.遍数:2遍 3.其他要求:具体做法详施工方案 |  | m2 | 1833.250
2 | 010902001001 |  | 金属面防水 | 1.名称:金属屋面防水（丙烯酸防水） 2.遍数:一布三涂 3.增强材料种类:玻璃纤维布 4.其他要求:具体做法详施工方案 |  | m2 | 1833.250
混凝土屋面
3 | 010902001002 |  | 铲除老化破损防水层 | 1.名称:铲除老化破损防水层 2.材质:柔性防水卷材 3.其他要求:具体做法详施工方案 |  | m2 | 3879.500
4 | 010902004001 |  | 伸缩缝修补 | 1.名称:伸缩缝修补 2.材料:聚氨酯建筑密封胶 3.裂缝尺寸:缝宽3cm 4.其他要求:具体做法详施工方案 |  | m | 1911.000
5 | 010902002001 |  | 伸缩缝聚氨酯涂膜防水 | 1.名称:伸缩缝聚氨酯涂膜防水 2.涂膜厚度:2.0mm厚 3.其他要求:具体做法详施工方案 |  | m2 | 573.300
6 | 010902002002 |  | 女儿墙阴角及屋面氨酯涂膜防水 | 1.名称:女儿墙阴角及屋面氨酯涂膜防水 2.涂膜厚度:2.0mm厚 3.其他要求:具体做 |  | m2 | 254.400
本页小计
分部分项工程项目清单计价表
工程名称: |  | 惠创未来城现有厂房屋面（2025年度第四批）防水补漏工程 |  |  | 标段: |  |  |  | 第2页, 共3页
序号 | 项目编码 |  | 项目名称 | 项目特征描述 |  | 计量单位 | 工程量 | 金额(元)
[8 empty] | 综合单价 |  | 合价
法详施工方案
7 | 010903001001 |  | 女儿墙凿槽 | 1.名称:女儿墙凿槽 2.沟槽尺寸:3cm*3cm 3.其他要求:具体做法详施工方案 |  | m | 424.000
8 | 010902001003 |  | 女儿墙高聚物改性沥青防水卷材 | 1.名称:女儿墙高聚物改性沥青防水卷材 2.防水层数:3.0mm厚防水卷材1道 3.其他要求:具体做法详施工方案 |  | m2 | 254.400
9 | 010902001004 |  | 屋面高聚物改性沥青防水卷材 | 1.名称:屋面高聚物改性沥青防水卷材 2.防水层数:3.0mm厚防水卷材1道 3.其他要求:具体做法详施工方案 |  | m2 | 3879.500
更换成品天沟
10 | 010607009001 |  | 拆除钢板天沟 | 1.名称:拆除钢板天沟 2.截面尺寸:【深】350*【宽】400 3.厚度:4.5mm厚 4.其他要求:具体做法详施工方案 |  | m | 114.000
11 | 010607009002 |  | 镀锌钢板天沟 | 1.名称:镀锌钢板天沟 2.截面尺寸:【深】350*【宽】400 3.钢板厚度:3.0mm厚度 4.其他要求:具体做法详施工方案 |  | m | 114.000
外墙立面
本页小计
分部分项工程项目清单计价表
工程名称: |  | 惠创未来城现有厂房屋面（2025年度第四批）防水补漏工程 |  |  | 标段: |  |  |  | 第3页, 共3页
序号 | 项目编码 |  | 项目名称 | 项目特征描述 |  | 计量单位 | 工程量 | 金额(元)
[8 empty] | 综合单价 |  | 合价
12 | 010901008001 |  | 硅酮密封胶填缝 | 1.名称:硅酮密封胶填缝 2.基层处理:铲除原老化密封胶 3.截面尺寸:10mm*10mm 4.其他要求:具体做法详施工方案 |  | m | 2755.000
本页小计
合 计

## 措施项目清单计价表
措施项目清单计价表
工程名称: |  |  | 惠创未来城现有厂房屋面（2025年度第四批）防水补漏工程 |  |  | 标段: |  | 第1页, 共1页
序号 | 项目编码 |  |  | 项目名称 | 工作内容 |  | 价格(元) |  | 备注
1 | 011601001001 |  |  | 脚手架
2 | 011601002001 |  |  | 垂直运输
3 | 011601003001 |  |  | 其他大型机械进出场及安拆
4 | 011601004001 |  |  | 施工排水
5 | 011601005001 |  |  | 施工降水
6 | 011601006001 |  |  | 临时设施
7 | 011601007001 |  |  | 文明施工
8 | 011601008001 |  |  | 环境保护
9 | 011601009001 |  |  | 安全生产
10 | 011601010001 |  |  | 冬雨季施工增加
11 | 011601011001 |  |  | 夜间施工增加 |  |  |  |  | 按夜间施工项目人工的20%计算
12 | 011601012001 |  |  | 特殊地区施工增加
13 | 011601013001 |  |  | 二次搬运
14 | 011601014001 |  |  | 已完工程及设备保护
15 | 011601015001 |  |  | 既有建(构)筑物、设施保护
本页合计 | [8 empty] | -
合 计 | [8 empty] | -
注： |  | 措施项目清单费用构成详见本标准表E.3.2，大型机械进出场及安拆费用组成见本标准表E.3.4。

## 其他项目清单计价表
其他项目清单计价表
工程名称: |  | 惠创未来城现有厂房屋面（2025年度第四批）防水补漏工程 |  |  | 标段： |  | 第1页, 共1页
序号 | 项目名称 |  | 暂估(暂定) 金额(元) | 结算(确定) 金额(元) |  | 调整金额± (元) |  | 备注
1 | 暂列金额
2 | 专业工程暂估价 | [6 empty] | 已含增值税。
3 | 计日工
4 | 总承包服务费
5 | 合同中约定的其他项目
合 计

## 增值税计价表
增值税计价表
工程名称: |  | 惠创未来城现有厂房屋面（2025年度第四批）防水补漏工程 |  | 标段： |  |  | 第1页, 共1页
序号 | 项目名称 |  | 计算基础说明 |  | 计算基础 | 税率(%) |  | 金额(元)
1 | 增值税 |  | 税前工程造价-专业工程暂估价 |  |  | 9.00
合 计

## 主要材料设备价格表(合价)(格式一)
主要材料设备价格表
工程名称： |  | 惠创未来城现有厂房屋面（2025年度第四批）防水补漏工程 |  |  |  |  | 第1页, 共2页
序号 | 材料设备编码 |  | 材料设备名称 | 规格、型号等特殊 要求 | 单位 | 数量 |  | 除税单价 (元) | 除税合价 (元)