## 扉页
| 惠南智谷创业创新中心增容630kVA配电 |  |  |  | 工程
招 标 工 程 量 清 单
招 标 人: |  |  | 造价咨询人:
|  | （单位盖章） |  | （单位盖章）
法定代表人或 其授权人: |  |  | 法定代表人或 其授权人:
|  | （签字或盖章） |  | （签字或盖章）
编 制 人: |  |  | 复 核 人:
|  | （造价人员签字盖专用章） |  | （造价工程师签字盖专用章）
编 制 时 间: |  |  | 复 核 时 间:

## 单位工程汇总表
单位工程投标报价汇总表
工程名称: | 惠南智谷创业创新中心增容630kVA配电工程 |  |  | 标段： | 第1页, 共1页
序号 |  | 汇总内容 | 金额(元) |  | 其中：暂估价(元)
1 |  | 分部分项工程费
1.1 |  | 专用配电站
2 |  | 措施项目费
2.1 |  | 绿色施工安全防护措施费
2.2 |  | 其他措施项目费
3 |  | 其他项目费
3.1 |  | 暂列金额
3.2 |  | 暂估价
3.3 |  | 材料暂估价
3.4 |  | 专业工程暂估价
3.5 |  | 计日工
3.6 |  | 总承包服务费
3.7 |  | 索赔费用
3.8 |  | 现场签证费用
3.9 |  | 预算包干费
3.10 |  | 工程优质费
3.11 |  | 消纳费
4 |  | 规费
5 |  | 税前工程造价
6 |  | 增值税销项税额
7 |  | 工程造价
8 |  | 其中：人工费
投标报价合计

## 分部分项工程和单价措施项目清单与计价表(格式一)
分部分项工程和单价措施项目清单与计价表
工程名称: |  | 惠南智谷创业创新中心增容630kVA配电工程 | [5 empty] | 第1页, 共8页
序号 | 项目编码 |  | 项目名称 | 项目特征描述 | 计量 单位 | 工程量 | 金额(元)
[7 empty] | 综合单价 |  | 合价 | 其中
暂估价
专用配电站
增容630kVA高低压柜及设备
1 | 030402017002 |  | 高压计量柜 1G02更换计量装置 | 1、配电装置安装 电压互感器安装 2、高压计量柜1G02 更换计量互感器 | 台 | 1.000
2 | 030404019001 |  | 改造控制开关 1P04柜 | 1、控制设备及低压电器安装 DW自动空气断路器安装 额定电流(A以内) 1000 2、自动空气断路器DW型 NA1-2000X-1250M/3P 电动抽屉式 3、铜排 TMY-60*6 | 个 | 1.000
3 | 030404004001 |  | 低压考核、进线柜 2P01 | 1、控制设备及低压电器安装 低压开关柜(屏)、弱电控制返回屏、箱式配电室 低压开关柜(屏) 2、低压进线考核柜2P01 GCK | 台 | 1.000
4 | 030404009001 |  | 低压补偿柜 2P02 | 1、控制设备及低压电器安装 低压电容器柜安装 2、低压电容器柜2P02 GCK | 台 | 1.000
5 | 030404004002 |  | 低压出线柜 2P03 | 1、控制设备及低压电器安装 低压开关柜(屏)、弱电控制返回屏、箱式配电室 低压开关柜(屏) 2、低压出线柜2P03 GCK | 台 | 1.000
本页小计
分部分项工程和单价措施项目清单与计价表
工程名称: |  | 惠南智谷创业创新中心增容630kVA配电工程 | [5 empty] | 第2页, 共8页
序号 | 项目编码 |  | 项目名称 | 项目特征描述 | 计量 单位 | 工程量 | 金额(元)
[7 empty] | 综合单价 |  | 合价 | 其中
暂估价
6 | 030401001001 |  | 槽钢 10# | 1、基础型钢制作、安装 槽钢 制作 2、镀锌槽钢 [10 3、基础型钢制作、安装 槽钢 安装 | m | 7.600
7 | 030401002001 |  | 干式变压器 SCB14-630kVA | 1、干式变压器安装 10KV/容量(kVA以下) 800 2、干式变压器 SCB14-630kVA | 台 | 1.000
8 | 030403006005 |  | 密集型母线槽1250/4P | 1、低压封闭式插接母线槽安装 每相电流(A以下) 1250 2、插接母线槽 1250A/4P-IP54 | m | 4.300
9 | 030403007005 |  | 母线槽终端箱 1250A | 1、低压封闭式插接母线槽始端箱安装 每相电流(A以下) 2000 2、母线槽始端箱 1250A-XM | 台 | 2.000
10 | 030408001147 |  | 电力电缆 ZC-YJV22-8.7/15kV-3*70mm2 | 1、铜芯电力电缆敷设 电缆(截面mm2以下) 70 2、铜芯电缆 ZC-YJV22-8.7/15kV-3*70mm2 | m | 11.790
11 | 030408008002 |  | 防火堵洞 | 1、电缆防火泥堵洞 (综合) 2、防火泥¦有机柔性 结构胶 有机柔性 结构胶 | 处 | 2.000
12 | 030414001001 |  | 电力变压器系统 | 1、电力变压器系统调试 10kV以下变压器容量(kV·A以下) 800 | 系统 | 1.000
本页小计
分部分项工程和单价措施项目清单与计价表
工程名称: |  | 惠南智谷创业创新中心增容630kVA配电工程 | [5 empty] | 第3页, 共8页
序号 | 项目编码 |  | 项目名称 | 项目特征描述 | 计量 单位 | 工程量 | 金额(元)
[7 empty] | 综合单价 |  | 合价 | 其中
暂估价
13 | 030414015001 |  | 10kV电缆试验 | 1、电缆试验 10KV电缆交流耐压试验 | 根 | 1.000
14 | 030414002002 |  | 送配电装置系统 | 1、送配电装置系统调试 (综合) 10kV以下交流供电 | 系统 | 1.000
15 | 030414002003 |  | 送配电装置系统 | 1、送配电装置系统调试 (综合) 1kV以下交流供电 | 系统 | 1.000
16 | 030414003001 |  | 特殊保护装置 | 1、特殊保护装置调试 变压器保护 | 台 | 1.000
17 | 030414010001 |  | 电容器调试 | 1、母线、避雷器、电容器调试 电容器(kV以下) 1 | 组 | 1.000
18 | 030414008001 |  | 母线槽调试 | 1、母线、避雷器、电容器调试 母线系统(kV以下) 1 | 段 | 1.000
低压母线槽部分（一至三层低压母线槽）
19 | 030403006009 |  | 低压封闭式插接母线槽1250A/5P-IP54 | 1、低压封闭式插接母线槽安装 每相电流(A以下) 1250 2、插接母线槽 1250A/5P-IP54 | m | 102.000
20 | 030403007001 |  | 始端箱1250A | 1、低压封闭式插接母线槽始端箱安装 每相电流(A以下) 2000 2、母线槽始端箱 XM-1250A | 台 | 2.000
21 | 030403007008 |  | 分线箱1250A | 1、低压封闭式插接母线槽进出分线箱安装 分线箱电流(A以下) 1000 2、母线槽进出分线 | 台 | 1.000
本页小计
分部分项工程和单价措施项目清单与计价表
工程名称: |  | 惠南智谷创业创新中心增容630kVA配电工程 | [5 empty] | 第4页, 共8页
序号 | 项目编码 |  | 项目名称 | 项目特征描述 | 计量 单位 | 工程量 | 金额(元)
[7 empty] | 综合单价 |  | 合价 | 其中
暂估价
箱 In=1250A/3P
22 | 030403007009 |  | 分线箱125A | 1、低压封闭式插接母线槽进出分线箱安装 分线箱电流(A以下) 300 2、母线槽进出分线箱 In=125A/3P | 台 | 1.000
23 | 030403007007 |  | 分线箱80A | 1、低压封闭式插接母线槽进出分线箱安装 分线箱电流(A以下) 100 2、母线槽进出分线箱 In=80A/3P | 台 | 1.000
24 | 030413003002 |  | 打洞(孔)墙体开孔400*300*400 | 1、人工打孔(洞) 砖结构(洞口截面mm) 300×300以外 2、堵洞眼 每个洞口填堵体积(m3) 0.01以内 | 个 | 4.000
25 | 030413003004 |  | 打洞(孔)楼层开孔300*200*150 | 1、人工凿孔(洞) 钢筋混凝土结构(洞口截面mm) 300×300以内 2、堵洞眼 每个洞口填堵体积(m3) 0.01以内 | 个 | 4.000
26 | 030414008002 |  | 母线槽调试 | 1、母线、避雷器、电容器调试 母线系统(kV以下) 1 | 段 | 1.000
低压母线槽部分（四至十四层低压母线槽）
27 | 030403006004 |  | 低压封闭式插接母线槽1250A/5P-IP54 | 1、低压封闭式插接母线槽安装 每相电流(A以下) 1250 2、插接母线槽 | m | 70.000
本页小计
分部分项工程和单价措施项目清单与计价表
工程名称: |  | 惠南智谷创业创新中心增容630kVA配电工程 | [5 empty] | 第5页, 共8页
序号 | 项目编码 |  | 项目名称 | 项目特征描述 | 计量 单位 | 工程量 | 金额(元)
[7 empty] | 综合单价 |  | 合价 | 其中
暂估价
1250A/5P-IP54
28 | 030403006005 |  | 低压封闭式插接母线槽500A/5P-IP54 | 1、低压封闭式插接母线槽安装 每相电流(A以下) 800 2、插接母线槽 500A/5P-IP54 | m | 13.500
29 | 030403007003 |  | 始端箱1250A | 1、低压封闭式插接母线槽始端箱安装 每相电流(A以下) 2000 2、母线槽始端箱 XM-1250A | 台 | 1.000
30 | 030403007010 |  | 始端箱500A | 1、低压封闭式插接母线槽始端箱安装 每相电流(A以下) 800 2、母线槽始端箱 XM-500A | 台 | 1.000
31 | 030403007004 |  | 分线箱400A | 1、低压封闭式插接母线槽进出分线箱安装 分线箱电流(A以下) 600 2、母线槽进出分线箱 In=400A/3P | 台 | 2.000
32 | 030403007012 |  | 分线箱125A | 1、低压封闭式插接母线槽进出分线箱安装 分线箱电流(A以下) 300 2、母线槽进出分线箱 In=125A/3P | 台 | 1.000
33 | 030403007005 |  | 分线箱100A | 1、低压封闭式插接母线槽进出分线箱安装 分线箱电流(A以下) 100 2、母线槽进出分线箱 In=100A/3P | 台 | 2.000
本页小计
分部分项工程和单价措施项目清单与计价表
工程名称: |  | 惠南智谷创业创新中心增容630kVA配电工程 | [5 empty] | 第6页, 共8页
序号 | 项目编码 |  | 项目名称 | 项目特征描述 | 计量 单位 | 工程量 | 金额(元)
[7 empty] | 综合单价 |  | 合价 | 其中
暂估价
34 | 030403007011 |  | 分线箱80A | 1、低压封闭式插接母线槽进出分线箱安装 分线箱电流(A以下) 100 2、母线槽进出分线箱 In=80A/3P | 台 | 2.000
35 | 030403007006 |  | 分线箱32A | 1、低压封闭式插接母线槽进出分线箱安装 分线箱电流(A以下) 40 2、母线槽进出分线箱 In=32A/3P | 台 | 4.000
36 | 030413003005 |  | 打洞(孔)楼层开孔300*200*150 | 1、人工凿孔(洞) 钢筋混凝土结构(洞口截面mm) 300×300以内 2、堵洞眼 每个洞口填堵体积(m3) 0.01以内 | 个 | 13.000
37 | 030414008003 |  | 母线槽调试 | 1、母线、避雷器、电容器调试 母线系统(kV以下) 1 | 段 | 1.000
分部分项小计
措施项目
| AQFHWMSG |  | 绿色施工安全防护措施费
| AZMJSCSF |  | 按子目计算的绿色施工安全防护措施费项目
| ZHJSJ |  | 综合脚手架
38 | SGXCWDHLSZDWD001 |  | 施工现场围挡和临时占地围挡 |  | 项 | 1.000
39 | SGWDZM001 |  | 施工围档照明 |  | 项 | 1.000
本页小计
分部分项工程和单价措施项目清单与计价表
工程名称: |  | 惠南智谷创业创新中心增容630kVA配电工程 | [5 empty] | 第7页, 共8页
序号 | 项目编码 |  | 项目名称 | 项目特征描述 | 计量 单位 | 工程量 | 金额(元)
[7 empty] | 综合单价 |  | 合价 | 其中
暂估价
40 | SGBD001 |  | 施工便道 |  | 项 | 1.000
41 | FCJZLSSGFHP001 |  | 防尘降噪绿色施工防护棚 |  | 项 | 1.000
42 | YBYL001 |  | 样板引路 |  | 项 | 1.000
| QTCSF |  | 其他措施项目费
43 | 031301010001 |  | 安装与生产同时进行施工增加费 |  | 项 | 1.000
44 | 031301011001 |  | 在有害身体健康环境中施工增加费 |  | 项 | 1.000
45 | 031301017001 |  | 脚手架搭拆费 |  | 项 | 1.000
46 | 031302003001 |  | 在地下（暗）室、设备及大口径管道内等特殊施工部位进行施工增加费 |  | 项 | 1.000
47 | 031302007001 |  | 高层建筑增加费 |  | 项 | 1.000
48 | DXGXJCJXF001 |  | 地下管线交叉降效费 |  | 项 | 1.000
49 | 031301018001 |  | 其他措施 |  | 项 | 1.000
50 | SGXCWDHLSZDWD001 |  | 施工现场围挡和临时占地围挡 |  | 项 | 1.000
51 | SGWDZM001 |  | 施工围档照明 |  | 项 | 1.000
52 | SGBD009 |  | 施工便道 |  | 项 | 1.000
53 | FCJZLSSGFHP008 |  | 防尘降噪绿色施工防护棚 |  | 项 | 1.000
54 | YBYL009 |  | 样板引路 |  | 项 | 1.000
55 | 031301010033 |  | 安装与生产同时进行施工增加 |  | 项 | 1.000
56 | 031301011033 |  | 在有害身体健康环境中施工增加 |  | 项 | 1.000
57 | 031301017033 |  | 脚手架搭拆 | 1、脚手架搭拆费 | 项 | 1.000
本页小计
分部分项工程和单价措施项目清单与计价表
工程名称: |  | 惠南智谷创业创新中心增容630kVA配电工程 | [5 empty] | 第8页, 共8页
序号 | 项目编码 |  | 项目名称 | 项目特征描述 | 计量 单位 | 工程量 | 金额(元)
[7 empty] | 综合单价 |  | 合价 | 其中
暂估价
58 | 031302003033 |  | 非夜间施工增加 |  | 项 | 1.000
59 | 031302007033 |  | 高层施工增加 | 1、高层建筑增加费 9层以下 | 项 | 1.000
60 | 031301018033 |  | 其他措施 |  | 项 | 1.000
措施项目小计
本页小计
合 计

## 总价措施项目清单与计价表
总价措施项目清单与计价表
工程名称: |  | 惠南智谷创业创新中心增容630kVA配电工程 |  |  |  |  | 标段： |  | 第1页, 共2页
序号 | 项目编码 |  | 项目名称 | 计算基础 | 费率 (%) |  | 金额 (元) | 调整费率 (%) | 调整后金额 (元) | 备注
1 | AQFHWMSG |  | 绿色施工安全防护措施费
1.1 | AXSJSCSXMF |  | 按系数计算的其他绿色施工安全防护措施费
1.1.1 | 031302001001 |  | 按系数计算的绿色施工安全防护措施费(包括绿色施工、临时设施、安全施工和用工实名管理) | 分部分项人工费+分部分项机具费 | 35.77 |  |  |  |  | 以分部分项工程的人工费与施工机具费之和的35.77%计算
小计
2 | QTCSF |  | 其他措施项目费
2.1 | 粤031302008001 |  | 赶工措施费 | (1-合同工期/标准工期)*(分部分项人工费+分部分项机具费) | 3.44
2.2 | 031302002001 |  | 夜间施工增加费 | 夜间施工人工费 | 20.00 |  |  |  |  | 按夜间施工项目人工的20%计算
2.3 | JTGCSGZJF001 |  | 交通干扰工程施工增加费 | [6 empty] | 在行人车辆通行的市政道路上施工所发生的施工降效费用，按在市政道路上施工项目人工费的10.00%计算（在小区内和交通全封闭的道路施工时不能计算）
编制人（造价人员）： | [5 empty] | 复核人（造价工程师）：
总价措施项目清单与计价表
工程名称: |  | 惠南智谷创业创新中心增容630kVA配电工程 |  |  |  |  | 标段： |  | 第2页, 共2页
序号 | 项目编码 |  | 项目名称 | 计算基础 | 费率 (%) |  | 金额 (元) | 调整费率 (%) | 调整后金额 (元) | 备注
2.4 | 粤031302009001 |  | 文明工地增加费 | 分部分项人工费+分部分项机具费 | [5 empty] | 省级文明工地按2.00%计算；市级文明工地按1.00%计算
小计
合 计
编制人（造价人员）： | [5 empty] | 复核人（造价工程师）：

## 其他项目清单与计价汇总表
其他项目清单与计价汇总表
工程名称: |  | 惠南智谷创业创新中心增容630kVA配电工程 |  | 标段： | 第1页, 共1页
序号 | 项目名称 |  | 金额(元) | 结算金额(元) | 备注
1 | 暂列金额
2 | 暂估价
3 | 材料暂估价
4 | 专业工程暂估价
5 | 计日工
6 | 总承包服务费
7 | 索赔费用
8 | 现场签证费用
9 | 预算包干费 |  |  |  | 按分部分项的人工费与施工机具费之和的10.00%计算
10 | 工程优质费 |  |  |  | 市级质量奖按7.50%计算；省级质量奖12.50%计算；国家级质量奖20.00%计算；
11 | 消纳费 |  |  |  | 根据“穗建造价〔2019〕53号”，建筑垃圾处置企业(单位)收取的消纳费列入其他项目费用中，按照市场、工程情况预估，列明单价与工程量。
总 计
注：材料（设备）暂估单价进入清单项目综合单价，此处不汇总。

## 专业工程暂估价及结算价表
专业工程暂估价及结算价表
工程名称: |  | 惠南智谷创业创新中心增容630kVA配电工程 |  |  | 标段： |  |  | 第1页, 共1页
序号 | 工程名称 |  | 工程内容 | 暂估金额(元) |  | 结算金额(元) | 差额±(元) |  | 备注
1 | 安健环及标志牌
合 计

## 规费、税金项目计价表
规费、税金项目计价表
工程名称: |  | 惠南智谷创业创新中心增容630kVA配电工程 |  |  |  | 标段： |  | 第1页, 共1页
序号 | 项目名称 |  | 计算基础 |  | 计算基数 |  | 计算费率(%) |  | 金额(元)
1 | 规费
2 | 增值税销项税额 |  | 税前工程造价 |  |  |  | 9
合 计
编制人（造价人员）： |  |  |  | 复核人（造价工程师）：

## 主要材料设备价格表(单价)(格式三)
主要材料设备价格表
工程名称: |  | 惠南智谷创业创新中心增容630kVA配电工程 |  |  |  |  | 第1页, 共4页
序号 | 材料设备编码 |  | 材料设备名称 | 规格、型号等特殊 要求 | 单位 | 除税率(%) |  | 除税编制价 (元) | 编制价 (元)
1 | 00010003 |  | 机上人工 |  | 工日
2 | 00010010 |  | 人工费 |  | 元
3 | 01030031 |  | 镀锌低碳钢丝 | φ0.7～1.2 | kg | 13.00
4 | 01030055 |  | 镀锌低碳钢丝 | φ2.5～4.0 | kg | 13.00
5 | 01090023 |  | 圆钢 φ10以内 |  | kg | 13.00
6 | 01130060 |  | 镀锌扁钢 综合 |  | kg | 13.00
7 | 01190043-0001 |  | C10槽钢 |  | m | 13.00
8 | 01290003 |  | 钢板 综合 |  | kg | 13.00
9 | 01370010 |  | 铜带 综合 |  | m | 13.00
10 | 01410001 |  | 黄铜丝 综合 |  | kg | 13.00
11 | 01530060 |  | 封铅 含铅65% 含锡35% |  | kg | 13.00
12 | 02070240 |  | 橡胶片 3 |  | kg | 13.00
13 | 02130090 |  | 三色塑料带 20mm×40m |  | 卷 | 13.00
14 | 02270001 |  | 棉纱 |  | kg | 13.00
15 | 02270020 |  | 白布 |  | kg | 13.00
16 | 03011590 |  | 镀锌六角螺栓 | 2平1弹垫 M8×50以内 | 十套 | 13.00
17 | 03011605 |  | 镀锌六角螺栓 | 2平1弹垫 M10×100以内 | 十套 | 13.00
18 | 03011610 |  | 镀锌六角螺栓 | 2平1弹垫 M12×100以内 | 十套 | 13.00
19 | 03011655 |  | 镀锌六角螺栓 | 2平1弹垫 M20×100以内 | 十套 | 13.00
20 | 03131101 |  | 尼龙砂轮片 φ400 |  | 片 | 13.00
21 | 03134021 |  | 铁砂布 0～2# |  | 张 | 13.00
22 | 03135001 |  | 低碳钢焊条 综合 |  | kg | 13.00
23 | 03136021 |  | 焊锡丝 综合 |  | kg | 13.00
24 | 03137041 |  | 焊锡膏 |  | kg | 13.00
25 | 03139081 |  | 冲击钻头 φ8～16 |  | 个 | 13.00
26 | 03139281 |  | 钢锯条 |  | 条 | 13.00
主要材料设备价格表
工程名称: |  | 惠南智谷创业创新中心增容630kVA配电工程 |  |  |  |  | 第2页, 共4页
序号 | 材料设备编码 |  | 材料设备名称 | 规格、型号等特殊 要求 | 单位 | 除税率(%) |  | 除税编制价 (元) | 编制价 (元)
27 | 03139521 |  | 合金钢钻头 φ10 |  | 个 | 13.00
28 | 04010015 |  | 复合普通硅酸盐水泥 | P.C 32.5 | t | 13.00
29 | 04030015 |  | 中砂 |  | m3 | 3.00
30 | 05030080 |  | 松杂板枋材 |  | m3 | 13.00
31 | 13010120 |  | 酚醛磁漆 |  | kg | 13.00
32 | 13010130 |  | 酚醛调和漆 |  | kg | 13.00
33 | 13050080 |  | 防锈漆 C53-1 |  | kg | 13.00
34 | 13050210 |  | 沥青绝缘漆 |  | kg | 13.00
35 | 14030040 |  | 汽油 综合 |  | kg | 13.00
36 | 14090010 |  | 电力复合脂 |  | kg | 13.00
37 | 14310430 |  | 四氯化碳 |  | kg | 13.00
38 | 14330320 |  | 硬脂酸 |  | kg | 13.00
39 | 14390070 |  | 氧气 |  | m3 | 13.00
40 | 14390100 |  | 乙炔气 |  | kg | 13.00
41 | 15510130-0001 |  | 防火泥 | 有机柔性 结构胶 | kg | 13.00
42 | 17250030 |  | 塑料异型管 D2.5～5 |  | m | 13.00
43 | 17250170 |  | 塑料软管 D5 |  | m | 13.00
44 | 27090050-0001 |  | 绝缘子 | SM 孔M10 | 套 | 13.00
45 | 27170001 |  | 电气绝缘胶带 | 18mm×10m×0.13mm | 卷 | 13.00
46 | 28010090 |  | 裸铜线 10mm2 |  | kg | 13.00
47 | 28030310 |  | 双色多股铜芯聚氯乙烯绝缘软导线 BVR-35mm2 |  | m | 13.00
48 | 28110210-0001 |  | 铜芯电缆 | ZC-YJV22-8.7/15kV-3*70mm2 | m | 13.00
49 | 29050030-0002 |  | 插接母线槽 | 1250A/4P-IP54 | m | 13.00
主要材料设备价格表
工程名称: |  | 惠南智谷创业创新中心增容630kVA配电工程 |  |  |  |  | 第3页, 共4页
序号 | 材料设备编码 |  | 材料设备名称 | 规格、型号等特殊 要求 | 单位 | 除税率(%) |  | 除税编制价 (元) | 编制价 (元)
50 | 29050030-0003 |  | 插接母线槽 | 1250A/5P-IP54 | m | 13.00
51 | 29050030-0004 |  | 插接母线槽 | 500A/5P-IP54 | m | 13.00
52 | 29050040-0001 |  | 母线槽始端箱 | XM-1250A | 台 | 13.00
53 | 29050040-0002 |  | 母线槽始端箱 | 1250A-XM | 台 | 13.00
54 | 29050040-0004 |  | 母线槽始端箱 | XM-500A | 台 | 13.00
55 | 29050050-0001 |  | 母线槽进出分线箱 | In=400A/3P | 台 | 13.00
56 | 29050050-0003 |  | 母线槽进出分线箱 | In=32A/3P | 台 | 13.00
57 | 29050050-0004 |  | 母线槽进出分线箱 | In=80A/3P | 台 | 13.00
58 | 29050050-0005 |  | 母线槽进出分线箱 | In=125A/3P | 台 | 13.00
59 | 29050050-0006 |  | 母线槽进出分线箱 | In=1250A/3P | 台 | 13.00
60 | 29050050-0007 |  | 母线槽进出分线箱 | In=100A/3P | 台 | 13.00
61 | 29070150 |  | 电缆敷设牵引头 综合 |  | 只 | 13.00
62 | 29090220 |  | 铜接线端子 DT-10mm2 |  | 个 | 13.00
63 | 29090235 |  | 铜接线端子 DT-35mm2 |  | 个 | 13.00
64 | 29170340 |  | 胶木线夹 |  | 个 | 13.00
65 | 35250001 |  | 电缆敷设滚轮 综合 |  | 个 | 13.00
66 | 35250010 |  | 电缆敷设转向导轮 综合 |  | 个 | 13.00
67 | 37091110 |  | 钢垫板 1～2 |  | kg | 13.00
68 | 55010001-0001 |  | 低压进线考核柜2P01 | GCK | 台 | 13.00
69 | 55010001-0002 |  | 低压出线柜2P03 | GCK | 台 | 13.00
主要材料设备价格表
工程名称: |  | 惠南智谷创业创新中心增容630kVA配电工程 |  |  |  |  | 第4页, 共4页
序号 | 材料设备编码 |  | 材料设备名称 | 规格、型号等特殊 要求 | 单位 | 除税率(%) |  | 除税编制价 (元) | 编制价 (元)
70 | 55010010-0002 |  | 高压计量柜1G02 | 更换计量互感器 | 台 | 13.00
71 | 55050020-0001 |  | 低压电容器柜2P02 | GCK | 台 | 13.00
72 | 55150050-0002 |  | 智能断路器1250A |  | 个 | 13.00
73 | 55430050-0003 |  | 干式变压器 | SCB14-630kVA | 台 | 13.00
74 | 99450630 |  | 折旧费 |  | 元 | 17.00
75 | 99450640 |  | 检修费 |  | 元 | 17.00
76 | 99450650 |  | 维护费 |  | 元 | 17.00
77 | 99450660 |  | 安拆费 |  | 元
78 | 99450670 |  | 汽油 | (机械用)国Ⅲ93# | kg | 13.00
79 | 99450680 |  | 柴油 | (机械用)0# | kg | 13.00
80 | 99450700 |  | 电 | (机械用) | kw·h | 13.00
81 | 99450760 |  | 其他材料费 |  | 元
82 | 99451300 |  | 校验费 |  | 元
83 | ZB000001-0001 |  | 软母线连接 | 1250A | m | 13.00
84 | ZB000002-0001 |  | 绝缘护套 | 380V | 套 | 13.00