## 招标工程量清单封面
| 惠创未来城厂房1、2构筑物拆除及厂房1设备基坑填筑 | 工程
招 标 工 程 量 清 单
招 标 人： |  |  | （盖章）

## 工程项目清单汇总表
工程项目清单汇总表
工程名称: |  | 惠创未来城厂房1、2构筑物拆除及厂房1设备基坑填筑工程 |  | 标段： | 第1页, 共1页
序号 |  |  | 项目内容 |  | 金额(元)
1 |  |  | 分部分项工程费
1.1 |  |  | 拆除厂房2的C室
1.3 |  |  | 填筑厂房1设备基坑
1.4 |  |  | 拆除1号厂房设备基础平台
2 |  |  | 措施项目费
2.1 |  |  | 其中：安全生产措施项目
3 |  |  | 其他项目费
3.1 |  |  | 其中：暂列金额
3.2 |  |  | 其中：专业工程暂估价
3.3 |  |  | 其中：计日工
3.4 |  |  | 其中：总承包服务费
3.5 |  |  | 其中：工程优质费
3.6 |  |  | 其中：合同中约定的其他项目
4 |  |  | 增值税
合 计
注： | 1 专业工程暂估价为已含税价格，在计算增值税计算基础时不应包含专业工程暂估价金额； 2 本表宜用于按合同标的为工程量清单编制对象的工程汇总计算，以单项工程、单位工程等为工程量清 单编对象的工程可按本表汇总计算。

## 分部分项工程项目清单计价表
分部分项工程项目清单计价表
工程名称: |  | 惠创未来城厂房1、2构筑物拆除及厂房1设备基坑填筑工程 |  |  | 标段: |  |  |  | 第1页, 共3页
序号 | 项目编码 |  | 项目名称 | 项目特征描述 |  | 计量单位 | 工程量 | 金额(元)
[8 empty] | 综合单价 |  | 合价
拆除厂房2的C室
1 | B011606003001 |  | 拆除轻钢龙骨吊顶（含吊杆） | 1.名称:拆除轻钢龙骨吊顶（含吊杆） 2.废料弃运:投标人自行考虑 |  | m2 | 1650.000
2 | B011613001003 |  | 拆除配电箱 | 1.名称:拆除配电箱 2.废料弃运:运输到指定地点 |  | 套 | 10.000
3 | B011606002001 |  | 拆除轻钢龙骨隔墙 | 1.名称:拆除轻钢龙骨隔墙 2.废料弃运:投标人自行考虑 |  | m2 | 510.000
4 | B011613001001 |  | 拆除LED天花灯 | 1.名称:拆除LED天花灯 2.废料弃运:投标人自行考虑 |  | 套 | 36.000
5 | B011613001002 |  | 拆除灯泡 | 1.名称:拆除灯泡 2.废料弃运:投标人自行考虑 |  | 套 | 130.000
6 | B011611001003 |  | 拆除钢柱 | 1.名称:拆除钢柱 2.拆除方式:机械拆除（含机械切割） 3.废料弃运:运输到指定地点 |  | t | 3.729
7 | B011611001004 |  | 拆除钢梁 | 1.名称:拆除钢梁 2.拆除方式:机械拆除（含机械切割） 3.废料弃运:运输到指定地点 |  | t | 2.788
8 | B011612001001 |  | 拆除消防管道 DN160 | 1.名称:拆除消防管道 DN160 2.废料弃运:运输到指定地点 |  | m | 85.000
9 | B011612001002 |  | 拆除消防管道 DN50 | 1.名称:拆除消防管道 DN50 |  | m | 340.000
本页小计
分部分项工程项目清单计价表
工程名称: |  | 惠创未来城厂房1、2构筑物拆除及厂房1设备基坑填筑工程 |  |  | 标段: |  |  |  | 第2页, 共3页
序号 | 项目编码 |  | 项目名称 | 项目特征描述 |  | 计量单位 | 工程量 | 金额(元)
[8 empty] | 综合单价 |  | 合价
2.废料弃运:运输到指定地点
10 | B011612001003 |  | 拆除消防栓 | 1.名称:拆除消防栓 2.废料弃运:运输到指定地点 |  | 套 | 1.000
填筑厂房1设备基坑
11 | 010101003001 |  | 取土回填 | 1.名称:取土回填 2.密实度：按规范要求 2.取土距离:1km |  | m3 | 2033.940
12 | B011611001005 |  | 拆除钢栏杆 | 1.名称:拆除钢栏杆 2.废料弃运:运输到指定地点 |  | m | 120.000
13 | 010501001001 |  | 混凝土面层 | 1.名称:混凝土面层 2.厚度:25cm 3.材料强度:C25商品砼 |  | m3 | 147.200
14 | B011611001006 |  | 拆除地面钢板 | 1.名称:拆除地面钢板 2.废料弃运:运输到指定地点 |  | t | 3.336
拆除1号厂房设备基础平台
15 | B011602002001 |  | 拆除钢筋混凝土平台 | 1.名称:拆除拆除钢筋混凝土平台 2.拆除方式:机械拆除（含钢筋截断） 3.废料弃运:投标人自行考虑 |  | m3 | 569.813
16 | B011611001001 |  | 拆除钢楼梯 | 1.名称:拆除钢楼梯 2.拆除方式:机械拆除 3.废料弃运:运输到指定地点 |  | t | 2.192
本页小计
分部分项工程项目清单计价表
工程名称: |  | 惠创未来城厂房1、2构筑物拆除及厂房1设备基坑填筑工程 |  |  | 标段: |  |  |  | 第3页, 共3页
序号 | 项目编码 |  | 项目名称 | 项目特征描述 |  | 计量单位 | 工程量 | 金额(元)
[8 empty] | 综合单价 |  | 合价
17 | B011611001002 |  | 拆除钢栏杆 | 1.名称:拆除钢栏杆 2.废料弃运:运输到指定地点 |  | m | 201.000
本页小计
合 计

## 计日工表
计日工表
工程名称: |  | 惠创未来城厂房1、2构筑物拆除及厂房1设备基坑填筑工程 |  |  |  | 标段： |  |  | 第1页, 共1页
编号 | 计日工名称 |  | 单位 | 暂定数量 | 实际数量 |  | 综合单价 (元) | 合价 |  | 调整金额±(元)
[8 empty] | 暂定 | 实际
[8 empty] | A₁ | A₂ | B=A₂-A₁
一 | 人工
人工小计
二 | 材料
材料小计
三 | 施工机具
1 | 汽车式高空作业车 |  | 台班
2 | 载货汽车 |  | 台班 | 3.000
3 | 平台作业升降车 |  | 台班 | 10.000
4 | 平台作业升降车 |  | 台班 | 34.000
施工机具小计
总 计
注： | 1 本表计日工名称、暂定数量应由招标人填写。编制最高投标限价时，单价应由招标人按有关计价规 定确定；编制投标报价时，单价应由投标人自主报价，并按暂定数量计算合价计入投标总价中。 2 工程结算时，应按发承包双方确认的实际数量计量合价。发承包双方确认的实际数量详见本标准表 E.8.2。

## 增值税计价表
增值税计价表
工程名称: |  | 惠创未来城厂房1、2构筑物拆除及厂房1设备基坑填筑工程 |  | 标段： |  |  | 第1页, 共1页
序号 | 项目名称 |  | 计算基础说明 |  | 计算基础 | 税率(%) |  | 金额(元)
1 | 增值税 |  | 分部分项工程费+措施项目费+其他项目费-专业工程暂估价 |  |  | 9.00
合 计

## 主要材料设备价格表(合价)(格式一)
主要材料设备价格表
工程名称： |  | 惠创未来城厂房1、2构筑物拆除及厂房1设备基坑填筑工程 |  |  |  |  | 第1页, 共1页
序号 | 材料设备编码 |  | 材料设备名称 | 规格、型号等特殊 要求 | 单位 | 数量 |  | 除税单价 (元) | 除税合价 (元)
1 | 0001001 |  | 综合工日 |  | 工日 | 86.704
2 | 0003006 |  | 综合工日 | (机械用) | 工日 | 6.565
3 | 00010003 |  | 机上人工 |  | 工日 | 128.893
4 | 00010010 |  | 人工费 |  | 元 | 90446.438
5 | 1237001 |  | 氧气 |  | m3 | 6.930
6 | 1237061 |  | 乙炔气 |  | kg | 3.169
7 | 03139531 |  | 合金钎头 φ150 |  | 个 | 0.729
8 | 9946001 |  | 折旧费 |  | 元 | 781.014
9 | 9946011 |  | 大修理费 |  | 元 | 281.717
10 | 9946021 |  | 经常修理费 |  | 元 | 583.160
11 | 9946051 |  | 柴油 | (机械用)0# | kg | 117.669
12 | 9946111 |  | 其他费用 |  | 元 | 517.810
13 | 9946131 |  | 其他材料费 |  | 元 | 175.847
14 | 34110010 |  | 水 |  | m3 | 25.318
15 | 80210210 |  | 普通预拌混凝土 C25 |  | m3 | 149.408
16 | 99450630 |  | 折旧费 |  | 元 | 21755.602
17 | 99450640 |  | 检修费 |  | 元 | 6612.939
18 | 99450650 |  | 维护费 |  | 元 | 18674.056
19 | 99450660 |  | 安拆费 |  | 元 | 1633.700
20 | 99450670 |  | 汽油 | (机械用) | kg | 153.130
21 | 99450680 |  | 柴油 | (机械用) | kg | 3727.875
22 | 99450700 |  | 电 | (机械用) | kw·h | 17403.821
23 | 99450760 |  | 其他材料费 |  | 元 | 45.585