## Sheet1
工程名称:民科园7号宿舍楼北楼三至五层改造工程
序号 | 项目编码 | 项目名称 | 项目特征描述 | 计量单位 | 工程量 | 金额(元)
[6 empty] | 综合单价 | 合价
|  | 装修部分 |  |  |  |  | 112770.9724
1 | 011403001001 | 墙面乳胶漆 | 1.抹灰面乳胶漆 墙柱面 面漆一遍 | m2 | 4915.560 | 6.04 | 29689.9824
2 | 011403001003 | 墙面腻子修补 | 1.成品腻子粉(一般型)Y型 墙面 满刮一遍 | m2 | 72.000 | 6.07 | 437.04
3 | 011403001002 | 天棚面乳胶漆 | 1.抹灰面乳胶漆 天棚面 面漆一遍 | m2 | 1683.000 | 6.77 | 11393.91
4 | 010805006001 | 更换宿舍门 | 1.带门套成品装饰平开复合木门 单开 2.单开门锁 3.成品复合门 900*2300 | 樘 | 36.000 | 648.58 | 23348.88
5 | 010805006002 | 更换宿卫生间门 | 1.带门套成品装饰平开复合木门 单开 2.成品复合门 700*2100 | 樘 | 72.000 | 374.24 | 26945.28
6 | 011402003001 | 楼梯翻新 | 1.金属面 环氧富锌漆一遍 | m2 | 50.000 | 10.09 | 504.5
7 | 011401004002 | 木扶手刷清漆 | 1.单层木门 每增加一遍清漆 | m2 | 20.000 | 6.85 | 137
8 | 011101001001 | 水磨石地面打磨 | 1.水磨石地面打磨 | m2 | 1650.000 | 9.49 | 15658.5
9 | 010801001001 | 拆除原门 | 1.门窗拆除(整樘) 木质 2.拆除废料外运 人工装自卸汽车运 5km//扩:A1-19-69+A1-19-70*2 | 樘 | 108.000 | 43.11 | 4655.88
|  | 安装部分 |  |  |  |  | 46612.83
1 | 031002003001 | 塑料龙头 DN15 | 1.单冷水龙头安装 公称直径(mm以内) 15 2.塑料龙头 DN15 | 个 | 72.000 | 8.26 | 594.72
2 | 030412004001 | 配线 BV-4.0 | 1.硬绝缘导线管内穿线 导线截面(mm2以内) 6 2.绝缘电线 BV-4.0 | m | 3858.000 | 4.45 | 17168.1
3 | 030413003004 | LED灯管 T8 | 1.普通成套型荧光灯具安装 吸顶式 单管 2.LED灯管（含灯座） 20W 1.2米 | 套 | 72.000 | 53.43 | 3846.96
4 | 030413003005 | LED灯管 T8 | 1.普通成套型荧光灯具安装 吸顶式 单管 2.LED灯管（含灯座） 10W 0.6米 | 套 | 36.000 | 47.62 | 1714.32
5 | 030413003006 | LED节能灯 5W | 1.其他普通灯具安装 防水座灯头 2.LED节能灯 5W | 套 | 72.000 | 16.79 | 1208.88
6 | 030413014003 | 二三插座 | 1.控制设备及低压电器安装 单相暗插座安装 单相（A以下） 16 2.二三插座 | 套 | 144.000 | 18.38 | 2646.72
7 | 030413013001 | 二位开关 | 1.控制设备及低压电器安装 照明开关安装 扳式暗开关(单控) 双联 2.二位开关 | 套 | 36.000 | 18.39 | 662.04
8 | 030413013002 | 三位开关 | 1.控制设备及低压电器安装 照明开关安装 扳式暗开关(单控) 三联 2.三位开关 | 套 | 36.000 | 20.3 | 730.8
9 | 030413014001 | 空调插座 | 1.控制设备及低压电器安装 单相明插座安装 单相（A以下） 16 2.空调插座 3.配电板 4.接线盒安装 普通接线盒 明装 5.接线盒 | 套 | 36.000 | 37.65 | 1355.4
10 | 030413014002 | 热水器插座 | 1.控制设备及低压电器安装 单相明插座安装 单相（A以下） 16 2.热水器插座 3.配电板 4.接线盒安装 普通接线盒 明装 5.接线盒 | 套 | 36.000 | 37.65 | 1355.4
11 | 030412002001 | PVC塑料线槽 | 1.难燃线槽安装 线槽断面周长(mm以内) 120 2.塑料线槽 100*60 | m | 150.000 | 34.84 | 5226
12 | 030412001001 | 配管 PC25 | 1.刚性难燃线管砖、混凝土结构明配 公称直径(mm以内) 25 2.刚性难燃管 PC25 | m | 252.000 | 17.86 | 4500.72
13 | 030412001002 | 配管 PC65 | 1.刚性难燃线管砖、混凝土结构明配 公称直径(mm以内) 65 2.刚性难燃管 PC65 | m | 111.000 | 26.28 | 2917.08
14 | 030405013002 | 更换空气开关（20A) | 1.控制设备及低压电器安装 DZ自动空气断路器安装 额定电流(A以内) 32 2.自动空气断路器 DZ型 20A/2P | 个 | 36.000 | 46.32 | 1667.52
15 | 030405013001 | 更换空气开关（250A) | 1.控制设备及低压电器安装 DZ自动空气断路器安装 额定电流(A以内) 250 2.自动空气断路器 DZ型 250A | 个 | 3.000 | 339.39 | 1018.17
|  | 其他费用 |  |  |  |  | 17325.78
16 |  | 增值税 |  |  |  |  | 17325.78
合 计 | [6 empty] | 176709.5824