## Sheet1
工程名称:惠创未来城现有厂房屋面（2025年度第四批）防水补漏工程
序号 | 项目编码 | 项目名称 | 项目特征描述 | 计量单位 | 工程量 | 金额(元)
[6 empty] | 综合单价 | 合价
|  | 金属屋面防水涂料 |  |  |  |  | 178741.875
1 | 011402003001 | 金属面油漆 | 1.名称:金属面防锈漆 2.遍数:2遍 3.其他要求:具体做法详施工方案 | m2 | 1833.250 | 11 | 20165.75
2 | 010902001001 | 金属面防水 | 1.名称:金属屋面防水（丙烯酸防水） 2.遍数:一布三涂 3.增强材料种类:玻璃纤维布 4.其他要求:具体做法详施工方案 | m2 | 1833.250 | 86.5 | 158576.125
|  | 混凝土屋面 |  |  |  |  | 134331.8
3 | 010902001002 | 铲除老化破损防水层 | 1.名称:铲除老化破损防水层 2.材质:柔性防水卷材 3.其他要求:具体做法详施工方案 | m2 | 3879.500 | 10.5 | 40734.75
4 | 010902004001 | 伸缩缝修补 | 1.名称:伸缩缝修补 2.材料:聚氨酯建筑密封胶 3.裂缝尺寸:缝宽3cm 4.其他要求:具体做法详施工方案 | m | 1911.000 | 9.9 | 18918.9
5 | 010902002001 | 伸缩缝聚氨酯涂膜防水 | 1.名称:伸缩缝聚氨酯涂膜防水 2.涂膜厚度:2.0mm厚 3.其他要求:具体做法详施工方案 | m2 | 573.300 | 26 | 14905.8
6 | 010902002002 | 女儿墙阴角及屋面氨酯涂膜防水 | 1.名称:女儿墙阴角及屋面氨酯涂膜防水 2.涂膜厚度:2.0mm厚 3.其他要求:具体做法详施工方案 | m2 | 254.400 | 26 | 6614.4
7 | 010903001001 | 女儿墙凿槽 | 1.名称:女儿墙凿槽 2.沟槽尺寸:3cm*3cm 3.其他要求:具体做法详施工方案 | m | 424.000 | 23 | 9752
8 | 010902001003 | 女儿墙高聚物改性沥青防水卷材 | 1.名称:女儿墙高聚物改性沥青防水卷材 2.防水层数:3.0mm厚防水卷材1道 3.其他要求:具体做法详施工方案 | m2 | 254.400 | 10.5 | 2671.2
9 | 010902001004 | 屋面高聚物改性沥青防水卷材 | 1.名称:屋面高聚物改性沥青防水卷材 2.防水层数:3.0mm厚防水卷材1道 3.其他要求:具体做法详施工方案 | m2 | 3879.500 | 10.5 | 40734.75
|  | 更换成品天沟 |  |  |  |  | 26117.4
10 | 010607009001 | 拆除钢板天沟 | 1.名称:拆除钢板天沟 2.截面尺寸:【深】350*【宽】400 3.厚度:4.5mm厚 4.其他要求:具体做法详施工方案 | m | 114.000 | 10 | 1140
11 | 010607009002 | 镀锌钢板天沟 | 1.名称:镀锌钢板天沟 2.截面尺寸:【深】350*【宽】400 3.钢板厚度:3.0mm厚度 4.其他要求:具体做法详施工方案 | m | 114.000 | 219.1 | 24977.4
|  | 外墙立面 |  |  |  |  | 27550
12 | 010901008001 | 硅酮密封胶填缝 | 1.名称:硅酮密封胶填缝 2.基层处理:铲除原老化密封胶 3.截面尺寸:10mm*10mm 4.其他要求:具体做法详施工方案 | m | 2755.000 | 10 | 27550
合 计 | [6 empty] | 366741.075