## 工程项目清单汇总表
工程项目清单汇总表
工程名称: |  | 道路工程 |  | 标段： | 第1页, 共1页
序号 |  |  | 项目内容 |  | 金额(元)
1 |  |  | 分部分项工程费
1.1 |  |  | 道路工程
1.2 |  |  | 交通工程
2 |  |  | 措施项目费
2.1 |  |  | 其中：安全生产措施项目 |  | 31150.14
3 |  |  | 其他项目费
3.1 |  |  | 其中：暂列金额
3.2 |  |  | 其中：专业工程暂估价
3.3 |  |  | 其中：计日工
3.4 |  |  | 其中：总承包服务费
3.5 |  |  | 其中：工程优质费
3.6 |  |  | 其中：合同中约定的其他项目
4 |  |  | 税前工程造价
5 |  |  | 增值税
合 计
注： | 1 专业工程暂估价为已含税价格，在计算增值税计算基础时不应包含专业工程暂估价金额； 2 本表宜用于按合同标的为工程量清单编制对象的工程汇总计算，以单项工程、单位工程等为工程量清 单编对象的工程可按本表汇总计算。

## 分部分项工程项目清单计价表
分部分项工程项目清单计价表
工程名称: |  | 道路工程 |  |  | 标段: |  |  |  | 第1页, 共10页
序号 | 项目编码 |  | 项目名称 | 项目特征描述 |  | 计量单位 | 工程量 | 金额(元)
[8 empty] | 综合单价 |  | 合价
道路工程
路基挖填部分
1 | 040101001001 |  | 清表土方 | 1.挖掘机挖装一般土方 一、二类土 2.自卸汽车运土方 运距自行考虑 |  | m3 | 335.400
2 | 040101001002 |  | 挖路基土方 | 1.挖掘机挖装一般土方 一、二类土 2.自卸汽车运土方 运距自行考虑 |  | m3 | 1155.000
3 | 040103002001 |  | 路基填土 | 1.压路机碾压土(石)方 填土方 |  | m3 | 533.000
车行道部分
4 | 040203007001 |  | 混凝土路面 24cm | 1.水泥混凝土路面 厚度 24cm 2.水泥混凝土路面养生 水养生 |  | m2 | 2475.000
5 | 040203007002 |  | 混凝土路面 20cm | 1.水泥混凝土路面 厚度 20cm 2.水泥混凝土路面养生 水养生 |  | m2 | 252.000
6 | 040202014001 |  | 5%水泥稳定碎石层 15cm | 1.集中拌合水泥碎石混合料 水泥含量 5% 2.自卸汽车运输水泥石屑(碎石)混合料 自卸汽车装载 第一个3km 3.机械铺筑水泥石屑(碎石)混合料 厚度 15cm |  | m2 | 2738.000
7 | 040202014002 |  | 4%水泥稳定碎石层 15cm | 1.集中拌合水泥石屑混合料 水泥含量 4% 2.自卸汽车运输水泥石屑(碎石)混合料 |  | m2 | 2619.000
本页小计
分部分项工程项目清单计价表
工程名称: |  | 道路工程 |  |  | 标段: |  |  |  | 第2页, 共10页
序号 | 项目编码 |  | 项目名称 | 项目特征描述 |  | 计量单位 | 工程量 | 金额(元)
[8 empty] | 综合单价 |  | 合价
自卸汽车装载 第一个3km 3.机械铺筑水泥石屑(碎石)混合料 厚度 15cm
8 | 040901002001 |  | 路面钢筋 | 1.水泥混凝土路面钢筋 构造筋 |  | t | 0.735
9 | 040901007001 |  | 新旧路面植筋 | 1.钢筋植筋增加费 直径25mm 2.水泥混凝土路面钢筋 构造筋 |  | 根 | 619.000
10 | 040201021001 |  | 防渗膜 | 1.土工合成材料敷设 二布一膜 2.两布一膜 |  | m2 | 287.000
人行道部分
11 | 040204001001 |  | 人行道整形 | 1.人行道整形碾压 |  | m2 | 345.000
12 | 040204001002 |  | 杭灰色环保砖 200*100*60 | 1.人行道垫层 混凝土 厚度 10cm 2.人行道垫层 人机配合铺装石屑底层 厚度 15cm 3.人行道砖 砂浆垫层(结合层) 厚度3cm 4.杭灰色环保砖 200*100*60 |  | m2 | 345.000
路缘石部分
13 | 040204004001 |  | 芝麻灰花岗岩路沿石 50*15*45 | 1.浇筑侧(缘)石混凝土后座 2.缘石铺设 花岗岩 长度 50cm 3.芝麻灰花岗岩路沿石 50*15*45 |  | m | 201.000
14 | 040204004003 |  | 芝麻灰花岗岩路沿石 50*15*45（利旧） | 1.浇筑侧(缘)石混凝土后座 2.缘石铺设 花岗岩 |  | m | 45.000
本页小计
分部分项工程项目清单计价表
工程名称: |  | 道路工程 |  |  | 标段: |  |  |  | 第3页, 共10页
序号 | 项目编码 |  | 项目名称 | 项目特征描述 |  | 计量单位 | 工程量 | 金额(元)
[8 empty] | 综合单价 |  | 合价
长度 50cm 3.芝麻灰花岗岩路沿石（利旧） 50*15*45
15 | 040204004002 |  | 芝麻灰花岗岩路沿石 50*10*25 | 1.浇筑侧(缘)石混凝土后座 2.缘石铺设 花岗岩 长度 50cm 3.芝麻灰花岗岩路沿石 50*10*25 |  | m | 54.000
特殊路基处理
16 | 040101001003 |  | 挖一般土方 | 1.挖掘机挖装一般土方 一、二类土 2.自卸汽车运土方 运距自行考虑 |  | m3 | 2168.000
17 | 040103002002 |  | 一般回填方 | 1.挖掘机装土 2.自卸汽车运土方 运距自行考虑 3.压路机碾压土(石)方 填土方 |  | m3 | 2168.000
18 | 040201021002 |  | 土工合成材料 | 1.铺装土工隔栅 |  | m2 | 1361.000
19 | 040302010001 |  | 拉森钢板桩 | 1.陆上打拉森钢板桩 6m内 2.拔拉森钢板桩 |  | t | 50.000
其他部分
20 | 040305005001 |  | 一般植草护坡 | 1.播草籽 机械喷播草籽 2.喷播植物保养 机械灌溉 |  | m2 | 61.370
21 | 050102001001 |  | 迁移乔木 | 1.截干起挖乔木(胸径cm) 25以内 2.汽车运乔木(胸径cm) 25以内 运距自行考虑 |  | 株 | 18.000
本页小计
分部分项工程项目清单计价表
工程名称: |  | 道路工程 |  |  | 标段: |  |  |  | 第4页, 共10页
序号 | 项目编码 |  | 项目名称 | 项目特征描述 |  | 计量单位 | 工程量 | 金额(元)
[8 empty] | 综合单价 |  | 合价
3.栽植乔木 胸径25cm以内 4.乔木苗 （利旧） 5.乔木养护 3个月
22 | 041001005001 |  | 拆除路缘石 | 1.拆除侧石 石质 2.人工装自卸汽车 石方 3.自卸汽车运石方 运距自行考虑 |  | m | 65.000
23 | 041001005002 |  | 拆除路肩石 | 1.拆除侧石 石质 2.人工装自卸汽车 石方 3.自卸汽车运石方 运距自行考虑 |  | m | 23.500
24 | 041001001001 |  | 拆除路面 | 1.液压岩石破碎机破碎混凝土类面层 普通混凝土面层 厚30cm 2.装载机装松散石方 3.自卸汽车运石方 运距自行考虑 |  | m2 | 917.000
25 | 041001003001 |  | 拆除基层 | 1.液压岩石破碎机破碎混凝土类面层 普通混凝土面层 厚15cm 2.装载机装松散石方 3.自卸汽车运石方 运距自行考虑 |  | m2 | 917.000
26 | 041001008001 |  | 拆除混凝土地梁 | 1.机械拆除混凝土构筑物 有筋 2.装载机装松散石方 3.自卸汽车运石方 运距自行考虑 |  | m3 | 111.200
27 | 041001002001 |  | 拆除人行道 | 1.拆除人行道 混凝土预制板 厚8cm内 2.人工装自卸汽车 石方 3.自卸汽车运石方 |  | m2 | 63.000
本页小计
分部分项工程项目清单计价表
工程名称: |  | 道路工程 |  |  | 标段: |  |  |  | 第5页, 共10页
序号 | 项目编码 |  | 项目名称 | 项目特征描述 |  | 计量单位 | 工程量 | 金额(元)
[8 empty] | 综合单价 |  | 合价
运距自行考虑
28 | 041001007001 |  | 拆除挡墙 | 1.拆除砖砌其它构筑物 2.装载机装松散石方 3.自卸汽车运石方 运距自行考虑 |  | m | 30.500
29 | 030409001001 |  | 电力电缆 VV-5*16 | 1.铜芯电力电缆敷设 电缆(截面mm2以下) 35 2.铜芯电缆 VV-5*16 |  | m | 150.000
30 | 030409001002 |  | 电力电缆 VV-3*2.5 | 1.铜芯电力电缆敷设 电缆(截面mm2以下) 10 2.铜芯电缆 VV-3*2.5 |  | m | 20.000
31 | 030502003001 |  | 超五类网线 | 1.敷设双绞线缆或电话线 管、暗槽内穿放(对以内) 2 2.超五类网线 |  | m | 20.000
32 | 030502003002 |  | 感应线圈 | 1.环形检测线圈敷设 布设导线线圈 |  | 处 | 4.000
33 | 030409006001 |  | 热度锌钢管 φ50 | 1.镀锌钢管埋地敷设 公称直径（mm以内） 50 2.镀锌钢管 SC50 3.0 |  | m | 150.000
34 | 030409006002 |  | PVC电缆保护管φ32 | 1.刚性难燃线管埋地敷设 公称直径（mm以内） 32 2.刚性难燃管 PVC φ32 |  | m | 46.000
35 | 040205021001 |  | 道闸机 | 1.停车场管理设备 电动栏杆 2.车牌识别不锈钢道闸 H=1.2M |  | 套 | 1.000
本页小计
分部分项工程项目清单计价表
工程名称: |  | 道路工程 |  |  | 标段: |  |  |  | 第6页, 共10页
序号 | 项目编码 |  | 项目名称 | 项目特征描述 |  | 计量单位 | 工程量 | 金额(元)
[8 empty] | 综合单价 |  | 合价
36 | 040205012001 |  | 吊装值警亭 | 1.汽车式起重机 |  | 项 | 1.000
37 | 010802003001 |  | 铁艺大门 | 1.标准全封钢门 2.铁艺大门 4000*2000 |  | 处 | 1.000
38 | 010603001001 |  | 拆除地磅 | 1.机械单项拆除 金属构件 其他金属构件 |  | t | 1.500
39 | 041001001002 |  | 拆除固定登车桥 | 1.机械单项拆除 金属构件 其他金属构件 |  | 处 | 9.000
40 | 010603001003 |  | 拆除护栏 | 1.栏杆、栏板拆除 金属 |  | m | 74.880
41 | 010502020001 |  | 拆除混凝土楼梯 | 1.机械拆除混凝土构筑物 有筋 2.装载机装松散石方 3.自卸汽车运石方 运距自行考虑 |  | 处 | 3.000
42 | 010901001001 |  | 拆除简易房 | 1.机械整体拆除 工业建筑 单层 |  | m2 | 246.400
43 | 040305004001 |  | 砖砌挡墙 | 1.砖砌体 挡墙 |  | m3 | 19.160
44 | 040305004002 |  | 挡墙压顶 | 1.现浇混凝土其他构件 压顶、扶手 |  | m3 | 1.350
45 | 040305004003 |  | 挡墙抹灰 | 1.底层抹灰20mm 各种墙面 外墙 |  | m2 | 32.900
46 | 040308001001 |  | 人行道护栏（利旧） | 1.成品护栏 型钢 2.成品型钢护栏（利旧） |  | m | 146.000
47 | 040101001004 |  | 镀锌铁皮围挡 | 1.镀锌铁皮围挡 2.围挡（含仿真草皮） H=1.8 |  | m | 207.000
48 | 050103015001 |  | 铺种马尼拉草 | 1.铺草皮 原土铺草皮 2.马尼拉草 3.草皮保养 机械灌溉 |  | m2 | 118.000
本页小计
分部分项工程项目清单计价表
工程名称: |  | 道路工程 |  |  | 标段: |  |  |  | 第7页, 共10页
序号 | 项目编码 |  | 项目名称 | 项目特征描述 |  | 计量单位 | 工程量 | 金额(元)
[8 empty] | 综合单价 |  | 合价
49 | 040203007003 |  | 混凝土路面 15cm | 1.水泥混凝土路面 厚度 15cm 2.水泥混凝土路面养生 水养生 |  | m2 | 211.000
50 | 040202014003 |  | 碎石层 5cm | 1.人机配合铺装碎石底层 厚度 5cm |  | m2 | 211.000
交通工程
标线部分
51 | 040205007001 |  | 车道边缘线 | 1.热熔标线 普通型 |  | m2 | 38.000
52 | 040205009001 |  | 人行横道线 | 1.横道线 热熔涂料 普通型 |  | m2 | 46.000
53 | 040205007002 |  | 单黄线 | 1.热熔标线 普通型 |  | m2 | 237.000
54 | 040205007003 |  | 其他标线 | 1.热熔标线 普通型 |  | m2 | 15.000
55 | 040205008001 |  | 人行道预告标识 | 1.文字、字符、图形标记 热熔型漆 |  | 个 | 2.000
56 | 040205008002 |  | 左转+右转箭头 | 1.箭头 热熔型漆 |  | 个 | 4.000
57 | 040205008003 |  | 直行箭头 | 1.箭头 热熔型漆 |  | 个 | 10.000
58 | 040205008004 |  | 左转箭头 | 1.箭头 热熔型漆 |  | 个 | 2.000
59 | 040205008005 |  | 直行+左转箭头/直行+右转箭头 | 1.箭头 热熔型漆 |  | 个 | 4.000
标志部分
60 | 040205003001 |  | 减速让行标志+人行横道标志 | 1.人工挖基坑土方 一、二类土 深度在2m内 2.挖掘机挖装沟槽、基坑土方 一、二类土 3.其他混凝土基础 4.箍筋制作、安装 圆钢 Φ10mm以内 5.钢筋制作、安装 带肋钢筋 Φ10～25mm |  | 套 | 1.000
本页小计
分部分项工程项目清单计价表
工程名称: |  | 道路工程 |  |  | 标段: |  |  |  | 第8页, 共10页
序号 | 项目编码 |  | 项目名称 | 项目特征描述 |  | 计量单位 | 工程量 | 金额(元)
[8 empty] | 综合单价 |  | 合价
6.预埋铁件 7.信号灯杆、标志杆安装 单柱式杆 杆高5000mm内 8.镀锌钢管 φ89*4*3956 9.标志板安装 单块面积 1m2内 10.铝板标志板（含反光膜） △700*3.0 11.标志板安装 单块面积 1m2内 12.铝板标志板（含反光膜） φ600*3
61 | 040205003002 |  | 限速让行标志+禁止停车标志 | 1.人工挖基坑土方 一、二类土 深度在2m内 2.挖掘机挖装沟槽、基坑土方 一、二类土 3.其他混凝土基础 4.箍筋制作、安装 圆钢 Φ10mm以内 5.钢筋制作、安装 带肋钢筋 Φ10～25mm 6.预埋铁件 7.信号灯杆、标志杆安装 单柱式杆 杆高5000mm内 8.镀锌钢管 φ89*4*3950 9.标志板安装 单块面积 1m2内 10.铝板标志板（含反光膜） φ600*3 |  | 套 | 1.000
62 | 040205003003 |  | T型交叉口标志 | 1.人工挖基坑土方 一、二类土 深度在2m内 |  | 套 | 1.000
本页小计
分部分项工程项目清单计价表
工程名称: |  | 道路工程 |  |  | 标段: |  |  |  | 第9页, 共10页
序号 | 项目编码 |  | 项目名称 | 项目特征描述 |  | 计量单位 | 工程量 | 金额(元)
[8 empty] | 综合单价 |  | 合价
2.挖掘机挖装沟槽、基坑土方 一、二类土 3.其他混凝土基础 4.箍筋制作、安装 圆钢 Φ10mm以内 5.钢筋制作、安装 带肋钢筋 Φ10～25mm 6.预埋铁件 7.信号灯杆、标志杆安装 单柱式杆 杆高3500mm内 8.镀锌钢管 φ89*4*2100 9.标志板安装 单块面积 1m2内 10.铝板标志板（含反光膜） △700*3.0
63 | 040205017001 |  | 麻黄花岗岩车止石 | 1.车止石 石质(砼质) 高度1m内 2.麻黄花岗岩车止石 φ300*800 |  | 根 | 8.000
64 | 040205003004 |  | 凸面镜 | 1.人工挖基坑土方 一、二类土 深度在2m内 2.挖掘机挖装沟槽、基坑土方 一、二类土 3.其他混凝土基础 4.箍筋制作、安装 圆钢 Φ10mm以内 5.钢筋制作、安装 带肋钢筋 Φ10～25mm 6.预埋铁件 7.信号灯杆、标志杆安装 单柱式杆 杆高5000mm内 |  | 套 | 2.000
本页小计
分部分项工程项目清单计价表
工程名称: |  | 道路工程 |  |  | 标段: |  |  |  | 第10页, 共10页
序号 | 项目编码 |  | 项目名称 | 项目特征描述 |  | 计量单位 | 工程量 | 金额(元)
[8 empty] | 综合单价 |  | 合价
8.镀锌钢管 φ76*3.75*3750 9.广角镜安装
本页小计
合 计

## 措施项目清单计价表
措施项目清单计价表
工程名称: |  |  | 道路工程 |  |  | 标段: |  | 第1页, 共3页
序号 | 项目编码 |  |  | 项目名称 | 工作内容 |  | 价格(元) |  | 备注
1 | 041201001001 |  |  | 脚手架
2 | 041201002001 |  |  | 水上桩基础支架、平台
3 | 041201003001 |  |  | 桥涵支架
4 | 041201004001 |  |  | 施工排水
5 | 041201005001 |  |  | 施工降水
6 | 041201006001 |  |  | 围堰
7 | 041201007001 |  |  | 筑岛
8 | 041201008001 |  |  | 便道
9 | 041201009001 |  |  | 便桥
10 | 041201010001 |  |  | 洞内施工通风、供水、供电照明、通信设施
11 | 041201011001 |  |  | 洞内外轨道铺设
12 | 041201012001 |  |  | 大型机械设备进出场及安拆
13 | 041201013001 |  |  | 立交箱涵顶进被交线路加固及防护
14 | 041201014001 |  |  | 地下管线交叉处理
15 | 041201015001 |  |  | 施工监测、监控
16 | 041201016001 |  |  | 临时设施 |  |  |  |  | 单独场地平整工程费率按1.13%计算，道路、管网工程费率按4.29%计算，桥涵、隧道、水处理构筑物工程费率按3.77%计算
17 | 041201017001 |  |  | 文明施工 |  |  |  |  | 单独场地平整工程费率按0.96%计算，道路、管网工程费率按3.63%计算，桥涵、隧道、水处理构筑物工程
本页合计 | [8 empty] | -
注： |  | 措施项目清单费用构成详见本标准表E.3.2，大型机械进出场及安拆费用组成见本标准表E.3.4。
措施项目清单计价表
工程名称: |  |  | 道路工程 |  |  | 标段: |  | 第2页, 共3页
序号 | 项目编码 |  |  | 项目名称 | 工作内容 |  | 价格(元) |  | 备注
费率按3.19%计算
18 | 041201018001 |  |  | 环境保护 |  |  |  |  | 单独场地平整工程费率按0.87%计算，道路、管网工程费率按3.3%计算，桥涵、隧道、水处理构筑物工程费率按2.9%计算
19 | 041201019001 |  |  | 安全生产 |  |  |  |  | 单独场地平整工程费率按1.83%计算，道路、管网工程费率按6.93%计算，桥涵、隧道、水处理构筑物工程费率按6.09%计算
20 | 041201020001 |  |  | 冬雨季施工增加
21 | 041201021001 |  |  | 夜间施工措施费
22 | 041201022001 |  |  | 特殊地区施工增加
23 | 041201023001 |  |  | 二次搬运
24 | 041201024001 |  |  | 已完工程及设备保护
25 | 041201025001 |  |  | 既有建(构)筑物、设施保护
26 | 041106001001001 |  |  | 大型机械设备安拆费
27 | BC001001 |  |  | 文明工地措施费 |  |  |  |  | 省级文明工地按1.20%计算；市级文明工地按0.60%计算
28 | BC002001 |  |  | 赶工措施费
29 | BF006001 |  |  | 独立安全防护挡板
30 | BC006001 |  |  | 施工现场围挡和临时占地围挡
本页合计 | [8 empty] | -
注： |  | 措施项目清单费用构成详见本标准表E.3.2，大型机械进出场及安拆费用组成见本标准表E.3.4。
措施项目清单计价表
工程名称: |  |  | 道路工程 |  |  | 标段: |  | 第3页, 共3页
序号 | 项目编码 |  |  | 项目名称 | 工作内容 |  | 价格(元) |  | 备注
31 | BC007001 |  |  | 施工围档照明
32 | BC014001 |  |  | 吊装设备基础
本页合计 | [8 empty] | -
合 计 | [8 empty] | -
注： |  | 措施项目清单费用构成详见本标准表E.3.2，大型机械进出场及安拆费用组成见本标准表E.3.4。

## 计日工表
计日工表
工程名称: |  | 道路工程 |  |  |  | 标段： |  |  | 第1页, 共1页
编号 | 计日工名称 |  | 单位 | 暂定数量 | 实际数量 |  | 综合单价 (元) | 合价 |  | 调整金额±(元)
[8 empty] | 暂定 | 实际
[8 empty] | A₁ | A₂ | B=A₂-A₁
一 | 人工
1 | 综合工日 |  | 工日 | 10.000
人工小计
二 | 材料
材料小计
三 | 施工机具
1 | 汽车式起重机 |  | 台班 | 5.000
2 | 载货汽车 |  | 台班 | 2.000
施工机具小计
总 计
注： | 1 本表计日工名称、暂定数量应由招标人填写。编制最高投标限价时，单价应由招标人按有关计价规 定确定；编制投标报价时，单价应由投标人自主报价，并按暂定数量计算合价计入投标总价中。 2 工程结算时，应按发承包双方确认的实际数量计量合价。发承包双方确认的实际数量详见本标准表 E.8.2。

## 主要材料设备价格表(合价)(格式一)
主要材料设备价格表
工程名称： |  | 道路工程 |  |  |  |  | 第1页, 共5页
序号 | 材料设备编码 |  | 材料设备名称 | 规格、型号等特殊 要求 | 单位 | 数量 |  | 除税单价 (元) | 除税合价 (元)
1 | 0001001 |  | 综合工日 |  | 工日 | 25.742
2 | 0003006 |  | 综合工日 | (机械用) | 工日 | 21.087
3 | 00010003 |  | 机上人工 |  | 工日 | 266.605
4 | 00010010 |  | 人工费 |  | 元 | 233856.355
5 | 01010030 |  | 热轧圆盘条 φ10以内 |  | t | 0.212
6 | 01010125 |  | 螺纹钢筋 φ10～25 |  | t | 0.623
7 | 01010125-0001 |  | 螺纹钢筋 φ25 |  | t | 0.971
8 | 01030031 |  | 镀锌低碳钢丝 | φ0.7～1.2 | kg | 5.033
9 | 01030035 |  | 镀锌低碳钢丝 | φ1.2～2.5 | kg | 0.878
10 | 1237001 |  | 氧气 |  | m3 | 17.369
11 | 1237061 |  | 乙炔气 |  | kg | 7.760
12 | 01290003 |  | 钢板 综合 |  | kg | 195.056
13 | 01530060 |  | 封铅 含铅65% 含锡35% |  | kg | 2.111
14 | 02190140 |  | 塑料篾 |  | kg | 4.021
15 | 02270001 |  | 棉纱 |  | kg | 0.050
16 | 02270020 |  | 白布 |  | kg | 0.840
17 | 02270070 |  | 土工布 |  | m2 | 2.531
18 | 02330001 |  | 稻草 |  | kg | 162.000
19 | 03010065 |  | 铁钉 |  | kg | 44.096
20 | 03013051 |  | 膨胀螺栓 M10 |  | 十套 | 0.612
21 | 03014171 |  | 镀锌锁紧螺母 DN50×3 |  | 十套 | 1.236
22 | 03135001 |  | 低碳钢焊条 综合 |  | kg | 45.635
23 | 03139281 |  | 钢锯条 |  | 条 | 4.960
24 | 03139521 |  | 合金钢钻头 φ10 |  | 个 | 0.348
25 | 03139531 |  | 合金钎头 φ150 |  | 个 | 0.528
26 | 03210070 |  | 镀锌钢丝网 | φ2×22×22 | m2 | 54.000
主要材料设备价格表
工程名称： |  | 道路工程 |  |  |  |  | 第2页, 共5页
序号 | 材料设备编码 |  | 材料设备名称 | 规格、型号等特殊 要求 | 单位 | 数量 |  | 除税单价 (元) | 除税合价 (元)
27 | 03213001 |  | 铁件 综合 |  | kg | 407.521
28 | 04010015 |  | 复合普通硅酸盐水泥 | P.C 32.5 | t | 82.213
29 | 04030015 |  | 中砂 |  | m3 | 0.023
30 | 04050005 |  | 碎石 20～40 |  | m3 | 615.385
31 | 04050025 |  | 碎石 10 |  | m3 | 12.926
32 | 04070045 |  | 石屑 |  | m3 | 629.133
33 | 04090135 |  | 余土外运 |  | m3 | 16.389
34 | 04090155 |  | 熟耕土(松方) |  | m3 | 10.823
35 | 04130001 |  | 标准砖 240×115×53 |  | 千块 | 10.021
36 | 05030060 |  | 板枋材 综合 |  | m3 | 1.705
37 | 05310050 |  | 篙竹 6m内 |  | 条 | 27.540
38 | 06550060-0001 |  | 广角镜 | φ1200 | 个 | 4.000
39 | 8005901 |  | 湿拌砌筑砂浆 | M5 砌筑灰缝≥5mm | m3 | 1.890
40 | 8005902 |  | 湿拌砌筑砂浆 | M7.5 砌筑灰缝≥5mm | m3 | 5.039
41 | 8005913 |  | 湿拌防水砂浆：P6 | M10 用于抗渗压力要求的工程部位 | m3 | 0.747
42 | 9946001 |  | 折旧费 |  | 元 | 2976.740
43 | 9946011 |  | 大修理费 |  | 元 | 862.068
44 | 9946021 |  | 经常修理费 |  | 元 | 1801.992
45 | 9946051 |  | 柴油 | (机械用)0# | kg | 697.816
46 | 9946111 |  | 其他费用 |  | 元 | 520.513
47 | 9946131 |  | 其他材料费 |  | 元 | 289.480
48 | 13010040 |  | 醇酸磁漆 |  | kg | 0.888
49 | 13010530 |  | 热塑标线底漆 |  | kg | 67.937
50 | 13030240 |  | 厚漆 |  | kg | 2.172
51 | 13050210 |  | 沥青绝缘漆 |  | kg | 0.207
52 | 13110040 |  | 热熔标线涂料 |  | kg | 1947.259
主要材料设备价格表
工程名称： |  | 道路工程 |  |  |  |  | 第3页, 共5页
序号 | 材料设备编码 |  | 材料设备名称 | 规格、型号等特殊 要求 | 单位 | 数量 |  | 除税单价 (元) | 除税合价 (元)
53 | 14030040 |  | 汽油 综合 |  | kg | 1.553
54 | 14050050 |  | 溶剂油 |  | kg | 0.720
55 | 14330320 |  | 硬脂酸 |  | kg | 0.104
56 | 14350630 |  | 脱模剂 |  | kg | 38.652
57 | 14390080 |  | 液化石油气 |  | m3 | 62.742
58 | 14410410 |  | 氯丁橡胶粘接剂 |  | kg | 0.046
59 | 14410480 |  | 强力植筋胶 |  | L | 151.841
60 | 17030001-0001 |  | 镀锌钢管 | SC50 3.0 | m | 154.500
61 | 18031095 |  | 镀锌钢管塑料护口 DN50 |  | 个 | 12.360
62 | 18031150 |  | 镀锌钢管接头 50×3.5 |  | 个 | 24.720
63 | 28030270-0001 |  | 超五类网线 |  | m | 20.400
64 | 28030290 |  | 双色多股铜芯聚氯乙烯绝缘软导线 BVR-4mm2 |  | m | 52.860
65 | 28030620 |  | 铜芯聚氯乙烯绝缘软导线 BVR-2.5mm2 |  | m | 60.600
66 | 28110210-0002 |  | 铜芯电缆 | VV-3*2.5 | m | 20.200
67 | 28110210-0003 |  | 铜芯电缆 | VV-5*16 | m | 151.500
68 | 29060115 |  | 镀锌钢管塑料护口 | DN15～20 | 个 | 0.808
69 | 29060140-0001 |  | 刚性难燃管 | PVC φ32 | m | 50.600
70 | 29060290 |  | 难燃塑料管接头 32 |  | 个 | 9.476
71 | 29170250 |  | 镀锌地线夹 50 |  | 套 | 95.790
72 | 30050010-0001 |  | 车牌识别不锈钢道闸 | H=1.2M | 套 | 1.000
73 | 32010120 |  | 乔木苗 | （利旧） | 株 | 18.720
主要材料设备价格表
工程名称： |  | 道路工程 |  |  |  |  | 第4页, 共5页
序号 | 材料设备编码 |  | 材料设备名称 | 规格、型号等特殊 要求 | 单位 | 数量 |  | 除税单价 (元) | 除税合价 (元)
74 | 32070050 |  | 马尼拉草 | 件装 30cm×30cm/件 | m2 | 123.900
75 | 32070075-0001 |  | 百喜草草籽 |  | kg | 0.644
76 | 32270001 |  | 杀虫剂 |  | kg | 5.164
77 | 32270010 |  | 无机肥(复合肥) |  | kg | 11.564
78 | 32270020 |  | 有机肥 |  | t | 2.293
79 | 34110010 |  | 水 |  | m3 | 937.095
80 | 34130010-0001 |  | 铝板标志板（含反光膜） | △700*3.0 | 块 | 1.000
81 | 34130010-0003 |  | 铝板标志板（含反光膜） | △700*3.0 | 块 | 1.000
82 | 34130010-0004 |  | 铝板标志板（含反光膜） | φ600*3 | 块 | 3.000
83 | 35010010 |  | 钢模板 |  | kg | 729.284
84 | 35090210 |  | 拉森钢板桩 |  | t | 1.330
85 | 36030040 |  | 土工格栅 |  | m2 | 1489.478
86 | 36050020-0001 |  | 杭灰色环保砖 | 200*100*60 | m2 | 351.900
87 | 36050020-0002 |  | 透水砂浆 |  | m3 | 7.073
88 | 36070020-0001 |  | 芝麻灰花岗岩路沿石 | 50*15*45 | m | 204.015
89 | 36070020-0002 |  | 芝麻灰花岗岩路沿石 | 50*10*25 | m | 54.810
90 | 36070020-0003 |  | 芝麻灰花岗岩路沿石（利旧） | 50*15*45 | m | 45.675
91 | 36210030 |  | 反光材料(玻璃珠) |  | kg | 132.677
92 | 36210110-0001 |  | 镀锌钢管 | φ89*4*2100 | 套 | 1.000
93 | 36210120-0001 |  | 镀锌钢管 | φ89*4*3956 | 套 | 1.000
94 | 36210120-0002 |  | 镀锌钢管 | φ89*4*3950 | 套 | 1.000
主要材料设备价格表
工程名称： |  | 道路工程 |  |  |  |  | 第5页, 共5页
序号 | 材料设备编码 |  | 材料设备名称 | 规格、型号等特殊 要求 | 单位 | 数量 |  | 除税单价 (元) | 除税合价 (元)
95 | 36210120-0003 |  | 镀锌钢管 | φ76*3.75*3750 | 套 | 2.000
96 | 36270010-0001 |  | 成品型钢护栏（利旧） |  | m | 146.730
97 | 80210200 |  | 普通预拌混凝土 C20 |  | m3 | 44.696
98 | 80210210 |  | 普通预拌混凝土 C25 |  | m3 | 2.174
99 | 80210220 |  | 普通预拌混凝土 C30 |  | m3 | 690.935
100 | 80210680 |  | 预拌混凝土 C25 |  | m3 | 0.712
101 | 99450630 |  | 折旧费 |  | 元 | 37739.461
102 | 99450640 |  | 检修费 |  | 元 | 10497.632
103 | 99450650 |  | 维护费 |  | 元 | 29475.728
104 | 99450660 |  | 安拆费 |  | 元 | 304.458
105 | 99450670 |  | 汽油 | (机械用) | kg | 300.947
106 | 99450680 |  | 柴油 | (机械用) | kg | 8113.894
107 | 99450700 |  | 电 | (机械用) | kw·h | 3078.996
108 | 99450760 |  | 其他材料费 |  | 元 | 3968.043
109 | 99451300 |  | 校验费 |  | 元 | 0.934
110 | LJC08036 |  | 两布一膜 |  | m2 | 322.014
111 | SZB02005-0001 |  | 麻黄花岗岩车止石 | φ300*800 | 根 | 8.000
112 | ZC-0001 |  | 铁艺大门 | 4000*2000 | m2 | 8.000
113 | ZC-0002 |  | 围挡（含仿真草皮） | H=1.8 | m | 207.000